## gptbots_evaluation_template_age
input | reference_output
无效图像的解析 | 29：无效测量和错误测量的区别？ A29：无效测量时，探头定位错误，未对准肝组织前方，会产生无效弹性图，数据自动脱落不显示结果，没有误诊风险。 错误测量时，探头位于肝组织前方，但因技术问题可能导致高估和错误诊断，需人工进行判断： 如：接触到肋骨(弹性图上的E波或A波)、在肝脏边缘测量、肝脏位置较深 (弹性图上的成角波)、探头不垂直。对于判断为错误测量的弹性图，可手动删除，按照“在同一个位置进行≥10次的有效检测”的质控要求重新检测补齐有效检测数据。
质控的要求 | 31：生成检查报告（完成检测）前需要核对哪些内容? A31：需核对本次检测是否符合质控要求，具体如下： 是否满足在同一位置至少有10次有效测量结果； 是否根据软件显示的探头引导，使用了正确的探头 (M, XL)； （3）检测位置是否正确 (TM模式均匀分层 & A模式呈线性&剪切波黑色条带上下贯穿且两边平行)； （4）脂肪变测量准确性：CAP仪表盘达到100%； （5）肝脏硬度测量准确性，IQR/中值（%）≤30% 。
探头和设备的日常保养 | 知识库未明确包含
设备更改时间 | 知识库未明确包含
探头怎么安装 | 知识库未明确包含